## ул.Кожемякина (420 тыс ру
ФОРМА № 4
Наименование стройки - Сертолово, мкр. Черная Речка д.17
Объект Устройство ограждения места сбора ТБО
ЛОКАЛЬНАЯ СМЕТА № 1
на поставку и установку ограждения места сбора ТБО на территории города Сертолово по адресу: мкр. Черная речка д. 17
Основание Ведомость объемов работ | [16 empty] | Сметная стоимость - | [11 empty] | 420,1 тыс.руб
Чертежи № | [16 empty] | Нормативная трудоемкость - | [11 empty] | 127,55 чел-ч
[17 empty] | Сметная заработная плата - | [11 empty] | 42,560 тыс.руб
Составлена в ценах Января 2000 г.
№ п/п | Шифр и номер позиции норматива |  | Наименование работ и затрат |  |  | Количество |  |  | Стоимость на единицу, руб | [9 empty] | Общая стоимость, руб. | [14 empty] | Затраты труда рабочих, чел.-ч. не занят. обсл. машин
[9 empty] | Всего | [5 empty] | Экспл. машин |  |  |  | Всего | [5 empty] | Основной зарплаты |  |  |  |  | Экспл. машин |  |  |  | обслуживающ. машины
ед. изм.
[9 empty] | Основной зарплаты | [5 empty] | В т.ч. зарплаты | [14 empty] | В т.ч. зарплаты |  |  |  | На един. |  |  |  | Всего
№1 Земляные работы, выполняемые ручным способом
1 | 2 |  | 3 |  |  | 4 |  |  | 5 | [5 empty] | 6 |  |  |  | 7 | [5 empty] | 8 |  |  |  |  | 9 |  |  |  | 10 |  |  |  | 11
1 | ТЕР01-02-057-02 |  | Разработка грунта вручную в траншеях глубиной до 2 м без креплений с откосами, группа грунтов: 2 |  |  | 0.2925 |  |  | 2274.58 | [5 empty] | 0 |  |  |  | 665 | [5 empty] | 665 |  |  |  |  | 0 |  |  |  | 154 |  |  |  | 45.05
| (0) |  |  |  |  | 100 м3 грунта |  |  | 2274.58 | [5 empty] | 0 | [14 empty] | 0 |  |  |  | 0 |  |  |  | 0
2 | ТЕР01-02-061-01 |  | Засыпка вручную траншей, пазух котлованов и ям, группа грунтов: 1 |  |  | 0.066 |  |  | 1255.82 | [5 empty] | 0 |  |  |  | 83 | [5 empty] | 83 |  |  |  |  | 0 |  |  |  | 88.5 |  |  |  | 5.84
| (0) |  |  |  |  | 100 м3 грунта |  |  | 1255.82 | [5 empty] | 0 | [14 empty] | 0 |  |  |  | 0 |  |  |  | 0
3 | 408-9040-001 |  | Песок для строительных работ природный, карьерный |  |  | 7.26 |  |  | 235.65 | [5 empty] | 0 |  |  |  | 1711
м3
ИТОГО: | [18 empty] | 748 | [5 empty] | 748 |  |  |  |  | 0 |  |  |  | 50.89
[30 empty] | 0 |  |  |  | 0
3.5.11.02 Земляные работы. Земляные работы, выполняемые: ручным способом. при строительстве. коэф.0.94 (1, 2, 3)
Зарплата | [12 empty] | 7.2 | [8 empty] | 5386 | [5 empty] | 5386 |  |  |  |  | 0 |  |  |  | 0
Машины и механизмы | [12 empty] | 7.66 | [8 empty] | 0 | [5 empty] | 0 |  |  |  |  | 0 |  |  |  | 0
Материалы | [12 empty] | 3.37 | [8 empty] | 0 | [5 empty] | 0 |  |  |  |  | 0 |  |  |  | 0
Итого по неучтенным материалам | [12 empty] | 0 | [8 empty] | 1711 | [5 empty] | 0 |  |  |  |  | 0 |  |  |  | 0
Итого | [12 empty] | 0 | [8 empty] | 7097 | [5 empty] | 5386 |  |  |  |  | 0 |  |  |  | 50.89
Накладные расходы | [12 empty] | 0.752 | [8 empty] | 4050 | [5 empty] | 0 |  |  |  |  | 0 |  |  |  | 0
Сметная прибыль | [12 empty] | 0.45 | [8 empty] | 2424 | [5 empty] | 0 |  |  |  |  | 0 |  |  |  | 0
Итого | [12 empty] | 0 | [8 empty] | 13571 | [5 empty] | 5386 |  |  |  |  | 0 |  |  |  | 50.89
№2 Земляные работы
1 | 2 |  |  | 3 |  |  | 4 |  |  | 5 | [5 empty] | 6 |  |  |  | 7 | [5 empty] | 8 |  |  |  |  | 9 |  |  |  | 10 |  |  |  | 11
1 | ТЕР01-02-005-01 |  |  | Уплотнение грунта пневматическими трамбовками, группа грунтов: 1, 2 |  |  | 0.066 |  |  | 399.38 | [5 empty] | 196.9 |  |  |  | 26 | [5 empty] | 13 |  |  |  |  | 13 |  |  |  | 12.53 |  |  |  | 0.83
| (0) | [5 empty] | 100 м3 уплотненного грунта |  |  | 202.48 | [5 empty] | 57.12 | [14 empty] | 4 |  |  |  | 3.04 |  |  |  | 0.2
ИТОГО: | [19 empty] | 26 | [5 empty] | 13 |  |  |  |  | 13 |  |  |  | 0.83
[31 empty] | 4 |  |  |  | 0.2
3.5.11.02 Земляные работы. Земляные работы, выполняемые: механизированным способом. при строительстве. коэф.0.94 (1)
Зарплата | [12 empty] | 7.2 | [8 empty] | 94 | [5 empty] | 94 |  |  |  |  | 0 |  |  |  | 0
Машины и механизмы | [12 empty] | 7.66 | [8 empty] | 100 | [5 empty] | 0 |  |  |  |  | 100 |  |  |  | 0
Материалы | [12 empty] | 3.37 | [8 empty] | 0 | [5 empty] | 0 |  |  |  |  | 0 |  |  |  | 0
Итого по неучтенным материалам | [12 empty] | 0 | [8 empty] | 0 | [5 empty] | 0 |  |  |  |  | 0 |  |  |  | 0
Итого | [12 empty] | 0 | [8 empty] | 194 | [5 empty] | 94 |  |  |  |  | 100 |  |  |  | 0.83
Накладные расходы | [12 empty] | 0.893 | [8 empty] | 109 | [5 empty] | 0 |  |  |  |  | 0 |  |  |  | 0
Сметная прибыль | [12 empty] | 0.5 | [8 empty] | 61 | [5 empty] | 0 |  |  |  |  | 0 |  |  |  | 0
Итого | [12 empty] | 0 | [8 empty] | 364 | [5 empty] | 94 |  |  |  |  | 100 |  |  |  | 0.83
№3 Фундаменты.
1 | 2 |  |  | 3 |  |  | 4 |  |  | 5 | [5 empty] | 6 |  |  |  | 7 | [5 empty] | 8 |  |  |  |  | 9 |  |  |  | 10 |  |  |  | 11
1 | ТЕР07-01-054-02 |  |  | Демонтаж железобетонных оград из панелей |  |  | 0.14 |  |  | 4770.26 | [5 empty] | 3438.74 |  |  |  | 668 | [5 empty] | 186 |  |  |  |  | 481 |  |  |  | 79.35 |  |  |  | 11.11
| (0) |  |  | ЗП=1664,41*0,8; ЭММ=4298,42*0,8; ЗПм=862,34*0,8; Мат=80,8*0; ТЗТ=99,19*0,8; ТЗТм=35,98*0,8 |  |  | 100 м оград |  |  | 1331.53 | [5 empty] | 689.87 | [14 empty] | 97 |  |  |  | 28.78 |  |  |  | 4.03
2 | ТЕР08-01-002-01 |  |  | Устройство основания под фундаменты: песчаного |  |  | 4.875 |  |  | 26.18 | [5 empty] | 12.89 |  |  |  | 128 | [5 empty] | 65 |  |  |  |  | 63 |  |  |  | 0.9 |  |  |  | 4.39
| (0) | [5 empty] | 1 м3 основания |  |  | 13.29 | [5 empty] | 3.95 | [14 empty] | 19 |  |  |  | 0.21 |  |  |  | 1.02
3 | 408-9040-001 |  |  | Песок для строительных работ природный, карьерный |  |  | 5.85 |  |  | 235.65 | [5 empty] | 0 |  |  |  | 1379
м3
4 | ТЕР08-01-002-02 |  |  | Устройство основания под фундаменты: щебеночного |  |  | 9.75 |  |  | 330.69 | [5 empty] | 12.89 |  |  |  | 3224 | [5 empty] | 145 |  |  |  |  | 126 |  |  |  | 0.99 |  |  |  | 9.65
| (0) | [5 empty] | 1 м3 основания |  |  | 14.9 | [5 empty] | 3.95 | [14 empty] | 39 |  |  |  | 0.21 |  |  |  | 2.05
5 | ТЕР06-01-001-06 |  |  | Устройство железобетонных фундаментов общего назначения под колонны объемом: до 5 м3 |  |  | 0.003 |  |  | 17108.48 | [5 empty] | 2924.14 |  |  |  | 51 | [5 empty] | 30 |  |  |  |  | 9 |  |  |  | 610.06 |  |  |  | 1.83
| (0) | [5 empty] | 100 м3 |  |  | 9858.57 | [5 empty] | 649.99 | [14 empty] | 2 |  |  |  | 26.82 |  |  |  | 0.08
5.1 | 204-9086 |  |  | Сетки арматурные из стали А-1, диаметром 12-14 мм |  |  | 0.0243 |  |  | 30991.53 | [5 empty] | 8.1 |  |  |  | 753
т
5.2 | 401-0246 |  |  | Бетон мелкозернистый (песчаный) класса В 15 (М200) |  |  | 0.22837 |  |  | 3608.92 | [5 empty] | 76.125 |  |  |  | 824
м3
6 | ТЕР06-01-001-16 |  |  | Устройство фундаментных плит железобетонных: плоских |  |  | 0.10725 |  |  | 10521.23 | [5 empty] | 4451.55 |  |  |  | 1128 | [5 empty] | 382 |  |  |  |  | 477 |  |  |  | 220.66 |  |  |  | 23.67
| (0) | [5 empty] | 100 м3 |  |  | 3565.87 | [5 empty] | 693.51 | [14 empty] | 74 |  |  |  | 28.78 |  |  |  | 3.09
6.1 | 204-9086 |  |  | Сетки арматурные из стали А-1, диаметром 12-14 мм |  |  | 0.86872 |  |  | 30991.53 | [5 empty] | 8.1 |  |  |  | 26923
т
6.2 | 401-0006 |  |  | Бетон тяжелый, класс В 15 (М200) |  |  | 10.8859 |  |  | 2654.24 | [5 empty] | 101.5 |  |  |  | 28894
м3
ИТОГО: | [19 empty] | 5199 | [5 empty] | 808 |  |  |  |  | 1156 |  |  |  | 50.65
[31 empty] | 231 |  |  |  | 10.27
3.2.01.02 Фундаменты. коэф.0.94 (1, 2, 3, 4, 5, 6)
Зарплата | [11 empty] | 7.2 | [8 empty] | 5818 | [5 empty] | 5818 |  |  |  |  | 0 |  |  |  | 0
Машины и механизмы | [11 empty] | 5.31 | [8 empty] | 6138 | [5 empty] | 0 |  |  |  |  | 6138 |  |  |  | 0
Материалы | [11 empty] | 4.24 | [8 empty] | 13716 | [5 empty] | 0 |  |  |  |  | 0 |  |  |  | 0
Итого по неучтенным материалам | [11 empty] | 0 | [8 empty] | 58773 | [5 empty] | 0 |  |  |  |  | 0 |  |  |  | 0
Итого | [11 empty] | 4 | [8 empty] | 84445 | [5 empty] | 5818 |  |  |  |  | 6138 |  |  |  | 0
Накладные расходы | [11 empty] | 0.8742 | [8 empty] | 6540 | [5 empty] | 0 |  |  |  |  | 0 |  |  |  | 0
Сметная прибыль | [11 empty] | 0.75 | [8 empty] | 5611 | [5 empty] | 0 |  |  |  |  | 0 |  |  |  | 0
Итого | [11 empty] | 3 | [8 empty] | 96596 | [5 empty] | 5818 |  |  |  |  | 6138 |  |  |  | 0
№4 Строительные металлические конструкции. коэф.0.94
1 | 2 | 3 |  |  | 4 |  |  | 5 | [5 empty] | 6 |  |  |  | 7 | [5 empty] | 8 | [5 empty] | 9 |  |  |  | 10 |  |  |  | 11
1 | ТЕР07-01-055-01 | Устройство ворот распашных с установкой столбов: металлических |  |  | 0.01 |  |  | 158100.65 | [5 empty] | 14111.22 |  |  |  | 1581 | [5 empty] | 359 | [5 empty] | 141 |  |  |  | 1940.2 |  |  |  | 19.4
| (0) |  |  |  | 100 шт. |  |  | 35913.1 | [5 empty] | 2825.7 | [15 empty] | 28 |  |  |  | 117.88 |  |  |  | 1.18
1.1 | Цена поставщика | прим. Ворота распашные |  |  | 1 |  |  | 18900 | [5 empty] | 100 |  |  |  | 18900
шт.
1.2 | 401-0246 | Бетон мелкозернистый (песчаный) класса В 15 (М200) |  |  | 0.291 |  |  | 3608.92 | [5 empty] | 29.1 |  |  |  | 1050
м3
2 | ТЕР07-01-055-09 | Устройство калиток без установки столбов при: металлических оградах и оградах из панелей |  |  | 0.01 |  |  | 1629.77 | [5 empty] | 136.36 |  |  |  | 16 | [5 empty] | 13 | [5 empty] | 1 |  |  |  | 77.39 |  |  |  | 0.77
| (0) |  |  |  | 100 шт. |  |  | 1250.62 | [5 empty] | 6.06 | [15 empty] | 0 |  |  |  | 0.34 |  |  |  | 0
2.1 | 201-9110 | Полотна калиток |  |  | 1 |  |  | 1746.52 | [5 empty] | 100 |  |  |  | 1747
шт.
3 | ТЕР09-03-014-01 | Монтаж связей и распорок из одиночных и парных уголков, гнутосварных профилей - каркас стен |  |  | 0.7412 |  |  | 1949.94 | [5 empty] | 519.72 |  |  |  | 1445 | [5 empty] | 778 | [5 empty] | 385 |  |  |  | 63.28 |  |  |  | 46.9
| (0) |  |  |  | 1 т |  |  | 1049.18 | [5 empty] | 97.08 | [15 empty] | 72 |  |  |  | 4.01 |  |  |  | 2.97
3.1 | [101-0971] | Сортовой и фасонный горячекатаный прокат из стали углеродистой обыкновенного качества, круглый и квадратный |  |  | 0.65611 |  |  | 4985.88 | [5 empty] | 0.88521 |  |  |  | 3271
т
3.2 | [101-1899] | Сталь угловая неравнополочная |  |  | 0.085092 |  |  | 8598.22 | [5 empty] | 0.1148 |  |  |  | 732
т
4 | ТЕР06-01-015-06 | Установка металлических стоек с погружением в тело бетона на 0,3м |  |  | 0.287 |  |  | 19736.42 | [5 empty] | 495.47 |  |  |  | 5664 | [5 empty] | 243 | [5 empty] | 142 |  |  |  | 46.33 |  |  |  | 13.3
| (0) |  |  |  | 1 т |  |  | 845.06 | [5 empty] | 89.71 | [15 empty] | 26 |  |  |  | 4.38 |  |  |  | 1.26
5 | ТЕР09-04-006-02 | Монтаж ограждающих конструкций стен: из профилированного листа при высоте здания до 30 м |  |  | 0.464 |  |  | 5375.2 | [5 empty] | 2538.63 |  |  |  | 2494 | [5 empty] | 840 | [5 empty] | 1178 |  |  |  | 105.28 |  |  |  | 48.85
| (0) |  |  |  | 100 м2 |  |  | 1810.82 | [5 empty] | 428.85 | [15 empty] | 199 |  |  |  | 16.9 |  |  |  | 7.84
5.1 | Цена поставщика | Настил профилированный с полимерным покрытием |  |  | 46.4 |  |  | 186.44 | [5 empty] | 100 |  |  |  | 8651
м2
6 | ТЕР09-03-046-03 | Монтаж перегородок стальных, консольных, сетчатых- художественная ковка |  |  | 0.12 |  |  | 1264.38 | [5 empty] | 52.92 |  |  |  | 152 | [5 empty] | 109 | [5 empty] | 6 |  |  |  | 52.1 |  |  |  | 6.25
| (0) |  |  |  | 100 м2 |  |  | 906.54 | [5 empty] | 11.15 | [15 empty] | 1 |  |  |  | 0.51 |  |  |  | 0.06
7 | Цена поставщика | Стоимость кованных изделий |  |  | 12 |  |  | 3559.32 | [5 empty] | 0 |  |  |  | 42712
м2
ИТОГО: | [17 empty] | 15355 | [5 empty] | 2342 | [5 empty] | 1853 |  |  |  | 135.47
[30 empty] | 326 |  |  |  | 13.31
3.5.01.06 Строительные металлоконструкции. коэф.0.94 (1, 2, 3, 4, 5, 6, 7)
Зарплата | [11 empty] | 7.2 | [8 empty] | 16862 | [5 empty] | 16862 |  |  |  |  | 0 |  |  |  | 0
Машины и механизмы | [11 empty] | 5.65 | [8 empty] | 10469 | [5 empty] | 0 |  |  |  |  | 10469 |  |  |  | 0
Материалы | [11 empty] | 5.3 | [8 empty] | 59148 | [5 empty] | 0 |  |  |  |  | 0 |  |  |  | 0
Итого по неучтенным материалам | [11 empty] | 0 | [8 empty] | 73060 | [5 empty] | 0 |  |  |  |  | 0 |  |  |  | 0
Итого | [11 empty] | 4 | [8 empty] | 159539 | [5 empty] | 16862 |  |  |  |  | 10469 |  |  |  | 0
Накладные расходы | [11 empty] | 0.846 | [8 empty] | 16251 | [5 empty] | 0 |  |  |  |  | 0 |  |  |  | 0
Сметная прибыль | [11 empty] | 0.85 | [8 empty] | 16328 | [5 empty] | 0 |  |  |  |  | 0 |  |  |  | 0
Итого | [11 empty] | 3 | [8 empty] | 192118 | [5 empty] | 16862 |  |  |  |  | 10469 |  |  |  | 0
№5 Отделочные работы
1 | 2 |  |  | 3 |  |  | 4 |  |  | 5 | [5 empty] | 6 |  |  |  | 7 | [5 empty] | 8 |  |  |  |  | 9 |  |  |  | 10 |  |  |  | 11
1 | ТЕР15-04-030-04 |  |  | Масляная окраска металлических поверхностей: решеток, переплетов, труб диаметром менее 50 мм и т.п., количество окрасок 2 |  |  | 0.12 |  |  | 1646.07 | [5 empty] | 2.58 |  |  |  | 198 | [5 empty] | 143 |  |  |  |  | 0 |  |  |  | 71.06 |  |  |  | 8.53
| (0) | [5 empty] | 100 м2 |  |  | 1192.39 | [5 empty] | 0.74 | [14 empty] | 0 |  |  |  | 0.04 |  |  |  | 0
2 | ТЕР15-04-030-02 |  |  | Масляная окраска металлических поверхностей: больших поверхностей (кроме кровель), количество окрасок 2 |  |  | 0.76 |  |  | 710.57 | [5 empty] | 2.58 |  |  |  | 540 | [5 empty] | 156 |  |  |  |  | 2 |  |  |  | 12.21 |  |  |  | 9.28
| (0) | [5 empty] | 100 м2 |  |  | 204.88 | [5 empty] | 0.74 | [14 empty] | 1 |  |  |  | 0.04 |  |  |  | 0.03
ИТОГО: | [19 empty] | 738 | [5 empty] | 299 |  |  |  |  | 2 |  |  |  | 17.81
[31 empty] | 1 |  |  |  | 0.03
3.5.02.24 Наружная отделка. коэф.0.94 (1, 2)
Зарплата | [11 empty] | 7.2 | [8 empty] | 2153 | [5 empty] | 2153 |  |  |  |  | 0 |  |  |  | 0
Машины и механизмы | [11 empty] | 7.79 | [8 empty] | 16 | [5 empty] | 0 |  |  |  |  | 16 |  |  |  | 0
Материалы | [11 empty] | 1.69 | [8 empty] | 739 | [5 empty] | 0 |  |  |  |  | 0 |  |  |  | 0
Итого по неучтенным материалам | [11 empty] | 0 | [8 empty] | 0 | [5 empty] | 0 |  |  |  |  | 0 |  |  |  | 0
Итого | [11 empty] | 0 | [8 empty] | 2908 | [5 empty] | 2153 |  |  |  |  | 16 |  |  |  | 17.81
Накладные расходы | [11 empty] | 0.987 | [8 empty] | 2132 | [5 empty] | 0 |  |  |  |  | 0 |  |  |  | 0
Сметная прибыль | [11 empty] | 0.55 | [8 empty] | 1188 | [5 empty] | 0 |  |  |  |  | 0 |  |  |  | 0
Итого | [11 empty] | 0 | [8 empty] | 6228 | [5 empty] | 2153 |  |  |  |  | 16 |  |  |  | 17.81
№6 Электромонтажные работы
1 | 2 |  |  | 3 |  |  | 4 |  |  | 5 | [5 empty] | 6 |  |  |  | 7 | [5 empty] | 8 |  |  |  |  | 9 |  |  |  | 10 |  |  |  | 11
1 | ТЕРм08-02-142-01 |  |  | Устройство постели при одном кабеле в траншее |  |  | 0.8 |  |  | 1274.42 | [5 empty] | 1153.49 |  |  |  | 1020 | [5 empty] | 97 |  |  |  |  | 923 |  |  |  | 6.63 |  |  |  | 5.3
| (0) | [5 empty] | 100 м кабеля |  |  | 120.93 | [5 empty] | 220.11 | [14 empty] | 176 |  |  |  | 9.98 |  |  |  | 7.98
2 | ТЕР22-01-011-01 |  |  | Укладка стальных водопроводных труб |  |  | 0.08 |  |  | 8760.56 | [5 empty] | 1944.92 |  |  |  | 701 | [5 empty] | 499 |  |  |  |  | 156 |  |  |  | 318 |  |  |  | 25.44
| (0) | [5 empty] | 1 км |  |  | 6242.34 | [5 empty] | 447.52 | [14 empty] | 36 |  |  |  | 18.69 |  |  |  | 1.5
2.1 | [103-0004] |  |  | Трубы стальные сварные водогазопроводные с резьбой черные легкие (неоцинкованные) диаметр условного прохода 32 мм, толщина стенки 2.8 мм |  |  | 80.32 |  |  | 15.01 | [5 empty] | 1004 |  |  |  | 1206
м
3 | ТЕРм08-02-370-02 |  |  | Установка СКД |  |  | 1 |  |  | 61.04 | [5 empty] | 30.05 |  |  |  | 61 | [5 empty] | 22 |  |  |  |  | 30 |  |  |  | 1.13 |  |  |  | 1.13
| (0) | [5 empty] | 1 шт. |  |  | 22.49 | [5 empty] | 5.73 | [14 empty] | 6 |  |  |  | 0.26 |  |  |  | 0.26
4 | 500-9016-312 |  |  | Замок электромагнитный |  |  | 1 |  |  | 2619.37 | [5 empty] | 0 |  |  |  | 2619
шт.
5 | Цена поставщика |  |  | Стоимость ключей |  |  | 100 |  |  | 127.12 | [5 empty] | 0 |  |  |  | 12712
шт.
6 | ТЕРм08-02-148-01 |  |  | Кабели до 35 кВ в проложенных трубах, блоках и коробах, масса 1 м, кг, до: 1 |  |  | 1 |  |  | 660.44 | [5 empty] | 360.78 |  |  |  | 660 | [5 empty] | 226 |  |  |  |  | 361 |  |  |  | 12.4 |  |  |  | 12.4
| (0) | [5 empty] | 100 м кабеля |  |  | 226.18 | [5 empty] | 76.9 | [14 empty] | 77 |  |  |  | 3.78 |  |  |  | 3.78
7 | 501-0624 |  |  | Кабель силовой ВВГ 3*4мм2 0.66КВ |  |  | 0.1 |  |  | 39222.86 | [5 empty] | 0 |  |  |  | 3922
1000 м
ИТОГО: | [19 empty] | 3648 | [5 empty] | 844 |  |  |  |  | 1470 |  |  |  | 44.27
[31 empty] | 295 |  |  |  | 13.52
3.3.01.14 Кабельные сети 0,4 кВ. коэф.0.94 (1, 2, 3, 4, 5, 6, 7)
Зарплата | [12 empty] | 7.2 | [8 empty] | 6077 | [5 empty] | 6077 |  |  |  |  | 0 |  |  |  | 0
Машины и механизмы | [12 empty] | 5.62 | [8 empty] | 8261 | [5 empty] | 0 |  |  |  |  | 8261 |  |  |  | 0
Материалы | [12 empty] | 2.91 | [8 empty] | 3882 | [5 empty] | 0 |  |  |  |  | 0 |  |  |  | 0
Итого по неучтенным материалам | [12 empty] | 0 | [8 empty] | 19253 | [5 empty] | 0 |  |  |  |  | 0 |  |  |  | 0
Итого | [12 empty] | 0 | [8 empty] | 37473 | [5 empty] | 6077 |  |  |  |  | 8261 |  |  |  | 44.27
Накладные расходы | [12 empty] | 0.987 | [8 empty] | 8094 | [5 empty] | 0 |  |  |  |  | 0 |  |  |  | 0
Сметная прибыль | [12 empty] | 0.6 | [8 empty] | 4920 | [5 empty] | 0 |  |  |  |  | 0 |  |  |  | 0
Итого | [12 empty] | 0 | [8 empty] | 50487 | [5 empty] | 6077 |  |  |  |  | 8261 |  |  |  | 44.27
Итого | [10 empty] | 0 | [11 empty] | 355414
НДС | [10 empty] | 18% | [11 empty] | 64686
Итого | [10 empty] | 0 | [11 empty] | 420100
СОСТАВИЛ
ПРОВЕРИЛ

## SMW_Служебная (hidden)
Ограждение ТБО Сентябрь 2010г
ФОРМА № 4 | 14 | 0 | 0 | 0 | 700
Наименование стройки - Сертолово, мкр. Черная Речка д.17 | 14 | 1 | 0 | 0 | 701
Объект Устройство ограждения места сбора ТБО | 14 | 2 | 0 | 0 | 702
ЛОКАЛЬНАЯ СМЕТА № 1 | 14 | 3 | 0 | 0 | 703
на поставку и установку ограждения места сбора ТБО на территории города Сертолово по адресу: мкр. Черная речка д. 17 | 14 | 4 | 0 | 0 | 704
Основание Ведомость объемов работ | 14 | 5 | 0 | 0 | 705
Сметная стоимость - | 14 | 5 | 1 | 0 | 705
Чертежи № | 14 | 6 | 0 | 0 | 706
Нормативная трудоемкость - | 14 | 6 | 1 | 0 | 706
0 | 14 | 7 | 0 | 0 | 707
Сметная заработная плата - | 14 | 7 | 1 | 0 | 707
Составлена в ценах Января 2000 г. | 14 | 8 | 0 | 0 | 708
№ п/п | 14 | 10 | 0 | 0 | 1400
Шифр и номер позиции норматива | 14 | 10 | 1 | 0 | 1400
Наименование работ и затрат | 14 | 10 | 2 | 0 | 1400
Количество | 14 | 10 | 3 | 0 | 1400
ед. изм. | 14 | 10 | 4 | 0 | 1400
Стоимость на единицу, руб | 14 | 10 | 5 | 0 | 1400
Всего | 14 | 10 | 6 | 0 | 1400
Основной зарплаты | 14 | 10 | 7 | 0 | 1400
Экспл. машин | 14 | 10 | 8 | 0 | 1400
В т.ч. зарплаты | 14 | 10 | 9 | 0 | 1400
Общая стоимость, руб. | 14 | 10 | 10 | 0 | 1400
Всего | 14 | 10 | 11 | 0 | 1400
Основной зарплаты | 14 | 10 | 12 | 0 | 1400
Экспл. машин | 14 | 10 | 13 | 0 | 1400
В т.ч. зарплаты | 14 | 10 | 14 | 0 | 1400
Затраты труда рабочих, чел.-ч. не занят. обсл. машин | 14 | 10 | 15 | 0 | 1400
обслуживающ. машины | 14 | 10 | 16 | 0 | 1400
На един. | 14 | 10 | 17 | 0 | 1400
Всего | 14 | 10 | 18 | 0 | 1400
1 | 14 | 17 | 0 | 0 | 1402
ТЕР01-02-057-02 | 14 | 17 | 1 | 0 | 1402
Разработка грунта вручную в траншеях глубиной до 2 м без креплений с откосами, группа грунтов: 2 | 14 | 17 | 2 | 0 | 1402
100 м3 грунта | 14 | 17 | 3 | 0 | 1402
0.2925 | 14 | 17 | 4 | 0 | 1402
2274.58 | 14 | 17 | 6 | 0 | 1402
0 | 14 | 17 | 7 | 0 | 1402
0 | 14 | 17 | 8 | 0 | 1402
154 | 14 | 17 | 9 | 0 | 1402
0 | 14 | 17 | 10 | 0 | 1402
2 | 14 | 78 | 0 | 0 | 1402
ТЕР01-02-061-01 | 14 | 78 | 1 | 0 | 1402
Засыпка вручную траншей, пазух котлованов и ям, группа грунтов: 1 | 14 | 78 | 2 | 0 | 1402
100 м3 грунта | 14 | 78 | 3 | 0 | 1402
0.066 | 14 | 78 | 4 | 0 | 1402
1255.82 | 14 | 78 | 6 | 0 | 1402
0 | 14 | 78 | 7 | 0 | 1402
0 | 14 | 78 | 8 | 0 | 1402
88.5 | 14 | 78 | 9 | 0 | 1402
0 | 14 | 78 | 10 | 0 | 1402
3 | 14 | 446 | 0 | 0 | 1411
408-9040-001 | 14 | 446 | 1 | 0 | 1411
Песок для строительных работ природный, карьерный | 14 | 446 | 2 | 0 | 1411
м3 | 14 | 446 | 3 | 0 | 1411
7.26 | 14 | 446 | 4 | 0 | 1411
235.65 | 14 | 446 | 5 | 0 | 1411
0 | 14 | 446 | 6 | 0 | 1411
0 | 14 | 446 | 8 | 0 | 1411
ИТОГО: | 14 | 505 | 0 | 0 | 1403
3.5.11.02 Земляные работы. Земляные работы, выполняемые: ручным способом. при строительстве. коэф.0.94 (1, 2, 3) | 14 | 752 | 0 | 0 | 104
Зарплата | 14 | 753 | 0 | 0 | 102
7.2 | 14 | 753 | 1 | 0 | 102
Машины и механизмы | 14 | 754 | 0 | 0 | 102
7.66 | 14 | 754 | 1 | 0 | 102
Материалы | 14 | 755 | 0 | 0 | 102
3.37 | 14 | 755 | 1 | 0 | 102
Итого по неучтенным материалам | 14 | 756 | 0 | 0 | 103
0 | 14 | 756 | 1 | 0 | 103
Итого | 14 | 757 | 0 | 0 | 103
0 | 14 | 757 | 1 | 0 | 103
Накладные расходы | 14 | 758 | 0 | 0 | 102
0.752 | 14 | 758 | 1 | 0 | 102
Сметная прибыль | 14 | 759 | 0 | 0 | 102
0.45 | 14 | 759 | 1 | 0 | 102
Итого | 14 | 760 | 0 | 0 | 103
0 | 14 | 760 | 1 | 0 | 103
1 | 14 | 488 | 0 | 0 | 1402
ТЕР01-02-005-01 | 14 | 488 | 1 | 0 | 1402
Уплотнение грунта пневматическими трамбовками, группа грунтов: 1, 2 | 14 | 488 | 2 | 0 | 1402
100 м3 уплотненного грунта | 14 | 488 | 3 | 0 | 1402
0.066 | 14 | 488 | 4 | 0 | 1402
202.48 | 14 | 488 | 6 | 0 | 1402
196.9 | 14 | 488 | 7 | 0 | 1402
57.12 | 14 | 488 | 8 | 0 | 1402
12.53 | 14 | 488 | 9 | 0 | 1402
3.04 | 14 | 488 | 10 | 0 | 1402
ИТОГО: | 14 | 507 | 0 | 0 | 1403
3.5.11.02 Земляные работы. Земляные работы, выполняемые: механизированным способом. при строительстве. коэф.0.94 (1) | 14 | 857 | 0 | 0 | 104
Зарплата | 14 | 858 | 0 | 0 | 102
7.2 | 14 | 858 | 1 | 0 | 102
Машины и механизмы | 14 | 859 | 0 | 0 | 102
7.66 | 14 | 859 | 1 | 0 | 102
Материалы | 14 | 860 | 0 | 0 | 102
3.37 | 14 | 860 | 1 | 0 | 102
Итого по неучтенным материалам | 14 | 861 | 0 | 0 | 103
0 | 14 | 861 | 1 | 0 | 103
Итого | 14 | 862 | 0 | 0 | 103
0 | 14 | 862 | 1 | 0 | 103
Накладные расходы | 14 | 863 | 0 | 0 | 102
0.893 | 14 | 863 | 1 | 0 | 102
Сметная прибыль | 14 | 864 | 0 | 0 | 102
0.5 | 14 | 864 | 1 | 0 | 102
Итого | 14 | 865 | 0 | 0 | 103
0 | 14 | 865 | 1 | 0 | 103
1 | 14 | 538 | 0 | 0 | 1402
ТЕР07-01-054-02 | 14 | 538 | 1 | 0 | 1402
Демонтаж железобетонных оград из панелей | 14 | 538 | 2 | 0 | 1402
100 м оград | 14 | 538 | 3 | 0 | 1402
0.14 | 14 | 538 | 4 | 0 | 1402
1331.53 | 14 | 538 | 6 | 0 | 1402
3438.74 | 14 | 538 | 7 | 0 | 1402
689.87 | 14 | 538 | 8 | 0 | 1402
79.35 | 14 | 538 | 9 | 0 | 1402
28.78 | 14 | 538 | 10 | 0 | 1402
2 | 14 | 147 | 0 | 0 | 1402
ТЕР08-01-002-01 | 14 | 147 | 1 | 0 | 1402
Устройство основания под фундаменты: песчаного | 14 | 147 | 2 | 0 | 1402
1 м3 основания | 14 | 147 | 3 | 0 | 1402
4.875 | 14 | 147 | 4 | 0 | 1402
13.29 | 14 | 147 | 6 | 0 | 1402
12.89 | 14 | 147 | 7 | 0 | 1402
3.95 | 14 | 147 | 8 | 0 | 1402
0.9 | 14 | 147 | 9 | 0 | 1402
0.21 | 14 | 147 | 10 | 0 | 1402
3 | 14 | 971 | 0 | 0 | 1411
408-9040-001 | 14 | 971 | 1 | 0 | 1411
Песок для строительных работ природный, карьерный | 14 | 971 | 2 | 0 | 1411
м3 | 14 | 971 | 3 | 0 | 1411
5.85 | 14 | 971 | 4 | 0 | 1411
235.65 | 14 | 971 | 5 | 0 | 1411
0 | 14 | 971 | 6 | 0 | 1411
0 | 14 | 971 | 8 | 0 | 1411
4 | 14 | 160 | 0 | 0 | 1402
ТЕР08-01-002-02 | 14 | 160 | 1 | 0 | 1402
Устройство основания под фундаменты: щебеночного | 14 | 160 | 2 | 0 | 1402
1 м3 основания | 14 | 160 | 3 | 0 | 1402
9.75 | 14 | 160 | 4 | 0 | 1402
14.9 | 14 | 160 | 6 | 0 | 1402
12.89 | 14 | 160 | 7 | 0 | 1402
3.95 | 14 | 160 | 8 | 0 | 1402
0.99 | 14 | 160 | 9 | 0 | 1402
0.21 | 14 | 160 | 10 | 0 | 1402
5 | 14 | 199 | 0 | 0 | 1402
ТЕР06-01-001-06 | 14 | 199 | 1 | 0 | 1402
Устройство железобетонных фундаментов общего назначения под колонны объемом: до 5 м3 | 14 | 199 | 2 | 0 | 1402
100 м3 | 14 | 199 | 3 | 0 | 1402
0.003 | 14 | 199 | 4 | 0 | 1402
9858.57 | 14 | 199 | 6 | 0 | 1402
2924.14 | 14 | 199 | 7 | 0 | 1402
649.99 | 14 | 199 | 8 | 0 | 1402
610.06 | 14 | 199 | 9 | 0 | 1402
26.82 | 14 | 199 | 10 | 0 | 1402
5.1 | 14 | 200 | 0 | 0 | 1406
204-9086 | 14 | 200 | 1 | 0 | 1406
Сетки арматурные из стали А-1, диаметром 12-14 мм | 14 | 200 | 2 | 0 | 1406
т | 14 | 200 | 3 | 0 | 1406
30991.53 | 14 | 200 | 5 | 0 | 1406
8.1 | 14 | 200 | 6 | 0 | 1406
0 | 14 | 200 | 8 | 0 | 1406
5.2 | 14 | 201 | 0 | 0 | 1406
401-0246 | 14 | 201 | 1 | 0 | 1406
Бетон мелкозернистый (песчаный) класса В 15 (М200) | 14 | 201 | 2 | 0 | 1406
м3 | 14 | 201 | 3 | 0 | 1406
3608.92 | 14 | 201 | 5 | 0 | 1406
76.125 | 14 | 201 | 6 | 0 | 1406
0 | 14 | 201 | 8 | 0 | 1406
6 | 14 | 447 | 0 | 0 | 1402
ТЕР06-01-001-16 | 14 | 447 | 1 | 0 | 1402
Устройство фундаментных плит железобетонных: плоских | 14 | 447 | 2 | 0 | 1402
100 м3 | 14 | 447 | 3 | 0 | 1402
0.10725 | 14 | 447 | 4 | 0 | 1402
3565.87 | 14 | 447 | 6 | 0 | 1402
4451.55 | 14 | 447 | 7 | 0 | 1402
693.51 | 14 | 447 | 8 | 0 | 1402
220.66 | 14 | 447 | 9 | 0 | 1402
28.78 | 14 | 447 | 10 | 0 | 1402
6.1 | 14 | 703 | 0 | 0 | 1406
204-9086 | 14 | 703 | 1 | 0 | 1406
Сетки арматурные из стали А-1, диаметром 12-14 мм | 14 | 703 | 2 | 0 | 1406
т | 14 | 703 | 3 | 0 | 1406
30991.53 | 14 | 703 | 5 | 0 | 1406
8.1 | 14 | 703 | 6 | 0 | 1406
0 | 14 | 703 | 8 | 0 | 1406
6.2 | 14 | 449 | 0 | 0 | 1406
401-0006 | 14 | 449 | 1 | 0 | 1406
Бетон тяжелый, класс В 15 (М200) | 14 | 449 | 2 | 0 | 1406
м3 | 14 | 449 | 3 | 0 | 1406
2654.24 | 14 | 449 | 5 | 0 | 1406
101.5 | 14 | 449 | 6 | 0 | 1406
0 | 14 | 449 | 8 | 0 | 1406
ИТОГО: | 14 | 509 | 0 | 0 | 1403
3.2.01.02 Фундаменты. коэф.0.94 (1, 2, 3, 4, 5, 6) | 14 | 561 | 0 | 0 | 104
Зарплата | 14 | 562 | 0 | 0 | 102
7.2 | 14 | 562 | 1 | 0 | 102
Машины и механизмы | 14 | 563 | 0 | 0 | 102
5.31 | 14 | 563 | 1 | 0 | 102
Материалы | 14 | 564 | 0 | 0 | 102
4.24 | 14 | 564 | 1 | 0 | 102
Итого по неучтенным материалам | 14 | 565 | 0 | 0 | 103
0 | 14 | 565 | 1 | 0 | 103
Итого | 14 | 566 | 0 | 0 | 103
4 | 14 | 566 | 1 | 0 | 103
Накладные расходы | 14 | 567 | 0 | 0 | 102
0.8742 | 14 | 567 | 1 | 0 | 102
Сметная прибыль | 14 | 568 | 0 | 0 | 102
0.75 | 14 | 568 | 1 | 0 | 102
Итого | 14 | 569 | 0 | 0 | 103
3 | 14 | 569 | 1 | 0 | 103
1 | 14 | 219 | 0 | 0 | 1402
ТЕР07-01-055-01 | 14 | 219 | 1 | 0 | 1402
Устройство ворот распашных с установкой столбов: металлических | 14 | 219 | 2 | 0 | 1402
100 шт. | 14 | 219 | 3 | 0 | 1402
0.01 | 14 | 219 | 4 | 0 | 1402
35913.1 | 14 | 219 | 6 | 0 | 1402
14111.22 | 14 | 219 | 7 | 0 | 1402
2825.7 | 14 | 219 | 8 | 0 | 1402
1940.2 | 14 | 219 | 9 | 0 | 1402
117.88 | 14 | 219 | 10 | 0 | 1402
1.1 | 14 | 220 | 0 | 0 | 1406
Цена поставщика | 14 | 220 | 1 | 0 | 1406
прим. Ворота распашные | 14 | 220 | 2 | 0 | 1406
шт. | 14 | 220 | 3 | 0 | 1406
18900 | 14 | 220 | 5 | 0 | 1406
100 | 14 | 220 | 6 | 0 | 1406
0 | 14 | 220 | 8 | 0 | 1406
1.2 | 14 | 221 | 0 | 0 | 1406
401-0246 | 14 | 221 | 1 | 0 | 1406
Бетон мелкозернистый (песчаный) класса В 15 (М200) | 14 | 221 | 2 | 0 | 1406
м3 | 14 | 221 | 3 | 0 | 1406
3608.92 | 14 | 221 | 5 | 0 | 1406
29.1 | 14 | 221 | 6 | 0 | 1406
0 | 14 | 221 | 8 | 0 | 1406
2 | 14 | 580 | 0 | 0 | 1402
ТЕР07-01-055-09 | 14 | 580 | 1 | 0 | 1402
Устройство калиток без установки столбов при: металлических оградах и оградах из панелей | 14 | 580 | 2 | 0 | 1402
100 шт. | 14 | 580 | 3 | 0 | 1402
0.01 | 14 | 580 | 4 | 0 | 1402
1250.62 | 14 | 580 | 6 | 0 | 1402
136.36 | 14 | 580 | 7 | 0 | 1402
6.06 | 14 | 580 | 8 | 0 | 1402
77.39 | 14 | 580 | 9 | 0 | 1402
0.34 | 14 | 580 | 10 | 0 | 1402
2.1 | 14 | 581 | 0 | 0 | 1406
201-9110 | 14 | 581 | 1 | 0 | 1406
Полотна калиток | 14 | 581 | 2 | 0 | 1406
шт. | 14 | 581 | 3 | 0 | 1406
1746.52 | 14 | 581 | 5 | 0 | 1406
100 | 14 | 581 | 6 | 0 | 1406
0 | 14 | 581 | 8 | 0 | 1406
3 | 14 | 244 | 0 | 0 | 1402
ТЕР09-03-014-01 | 14 | 244 | 1 | 0 | 1402
Монтаж связей и распорок из одиночных и парных уголков, гнутосварных профилей - каркас стен | 14 | 244 | 2 | 0 | 1402
1 т | 14 | 244 | 3 | 0 | 1402
0.7412 | 14 | 244 | 4 | 0 | 1402
1049.18 | 14 | 244 | 6 | 0 | 1402
519.72 | 14 | 244 | 7 | 0 | 1402
97.08 | 14 | 244 | 8 | 0 | 1402
63.28 | 14 | 244 | 9 | 0 | 1402
4.01 | 14 | 244 | 10 | 0 | 1402
3.1 | 14 | 602 | 0 | 0 | 1406
[101-0971] | 14 | 602 | 1 | 0 | 1406
Сортовой и фасонный горячекатаный прокат из стали углеродистой обыкновенного качества, круглый и квадратный | 14 | 602 | 2 | 0 | 1406
т | 14 | 602 | 3 | 0 | 1406
4985.88 | 14 | 602 | 5 | 0 | 1406
0.88521 | 14 | 602 | 6 | 0 | 1406
0 | 14 | 602 | 8 | 0 | 1406
3.2 | 14 | 246 | 0 | 0 | 1406
[101-1899] | 14 | 246 | 1 | 0 | 1406
Сталь угловая неравнополочная | 14 | 246 | 2 | 0 | 1406
т | 14 | 246 | 3 | 0 | 1406
8598.22 | 14 | 246 | 5 | 0 | 1406
0.1148 | 14 | 246 | 6 | 0 | 1406
0 | 14 | 246 | 8 | 0 | 1406
4 | 14 | 658 | 0 | 0 | 1402
ТЕР06-01-015-06 | 14 | 658 | 1 | 0 | 1402
Установка металлических стоек с погружением в тело бетона на 0,3м | 14 | 658 | 2 | 0 | 1402
1 т | 14 | 658 | 3 | 0 | 1402
0.287 | 14 | 658 | 4 | 0 | 1402
845.06 | 14 | 658 | 6 | 0 | 1402
495.47 | 14 | 658 | 7 | 0 | 1402
89.71 | 14 | 658 | 8 | 0 | 1402
46.33 | 14 | 658 | 9 | 0 | 1402
4.38 | 14 | 658 | 10 | 0 | 1402
5 | 14 | 247 | 0 | 0 | 1402
ТЕР09-04-006-02 | 14 | 247 | 1 | 0 | 1402
Монтаж ограждающих конструкций стен: из профилированного листа при высоте здания до 30 м | 14 | 247 | 2 | 0 | 1402
100 м2 | 14 | 247 | 3 | 0 | 1402
0.464 | 14 | 247 | 4 | 0 | 1402
1810.82 | 14 | 247 | 6 | 0 | 1402
2538.63 | 14 | 247 | 7 | 0 | 1402
428.85 | 14 | 247 | 8 | 0 | 1402
105.28 | 14 | 247 | 9 | 0 | 1402
16.9 | 14 | 247 | 10 | 0 | 1402
5.1 | 14 | 248 | 0 | 0 | 1406
Цена поставщика | 14 | 248 | 1 | 0 | 1406
Настил профилированный с полимерным покрытием | 14 | 248 | 2 | 0 | 1406
м2 | 14 | 248 | 3 | 0 | 1406
186.44 | 14 | 248 | 5 | 0 | 1406
100 | 14 | 248 | 6 | 0 | 1406
0 | 14 | 248 | 8 | 0 | 1406
6 | 14 | 250 | 0 | 0 | 1402
ТЕР09-03-046-03 | 14 | 250 | 1 | 0 | 1402
Монтаж перегородок стальных, консольных, сетчатых- художественная ковка | 14 | 250 | 2 | 0 | 1402
100 м2 | 14 | 250 | 3 | 0 | 1402
0.12 | 14 | 250 | 4 | 0 | 1402
906.54 | 14 | 250 | 6 | 0 | 1402
52.92 | 14 | 250 | 7 | 0 | 1402
11.15 | 14 | 250 | 8 | 0 | 1402
52.1 | 14 | 250 | 9 | 0 | 1402
0.51 | 14 | 250 | 10 | 0 | 1402
7 | 14 | 459 | 0 | 0 | 1411
Цена поставщика | 14 | 459 | 1 | 0 | 1411
Стоимость кованных изделий | 14 | 459 | 2 | 0 | 1411
м2 | 14 | 459 | 3 | 0 | 1411
12 | 14 | 459 | 4 | 0 | 1411
3559.32 | 14 | 459 | 5 | 0 | 1411
0 | 14 | 459 | 6 | 0 | 1411
0 | 14 | 459 | 8 | 0 | 1411
ИТОГО: | 14 | 511 | 0 | 0 | 1403
3.5.01.06 Строительные металлоконструкции. коэф.0.94 (1, 2, 3, 4, 5, 6, 7) | 14 | 590 | 0 | 0 | 104
Зарплата | 14 | 591 | 0 | 0 | 102
7.2 | 14 | 591 | 1 | 0 | 102
Машины и механизмы | 14 | 592 | 0 | 0 | 102
5.65 | 14 | 592 | 1 | 0 | 102
Материалы | 14 | 593 | 0 | 0 | 102
5.3 | 14 | 593 | 1 | 0 | 102
Итого по неучтенным материалам | 14 | 603 | 0 | 0 | 103
0 | 14 | 603 | 1 | 0 | 103
Итого | 14 | 594 | 0 | 0 | 103
4 | 14 | 594 | 1 | 0 | 103
Накладные расходы | 14 | 595 | 0 | 0 | 102
0.846 | 14 | 595 | 1 | 0 | 102
Сметная прибыль | 14 | 596 | 0 | 0 | 102
0.85 | 14 | 596 | 1 | 0 | 102
Итого | 14 | 597 | 0 | 0 | 103
3 | 14 | 597 | 1 | 0 | 103
1 | 14 | 700 | 0 | 0 | 1402
ТЕР15-04-030-04 | 14 | 700 | 1 | 0 | 1402
Масляная окраска металлических поверхностей: решеток, переплетов, труб диаметром менее 50 мм и т.п., количество окрасок 2 | 14 | 700 | 2 | 0 | 1402
100 м2 | 14 | 700 | 3 | 0 | 1402
0.12 | 14 | 700 | 4 | 0 | 1402
1192.39 | 14 | 700 | 6 | 0 | 1402
2.58 | 14 | 700 | 7 | 0 | 1402
0.74 | 14 | 700 | 8 | 0 | 1402
71.06 | 14 | 700 | 9 | 0 | 1402
0.04 | 14 | 700 | 10 | 0 | 1402
2 | 14 | 698 | 0 | 0 | 1402
ТЕР15-04-030-02 | 14 | 698 | 1 | 0 | 1402
Масляная окраска металлических поверхностей: больших поверхностей (кроме кровель), количество окрасок 2 | 14 | 698 | 2 | 0 | 1402
100 м2 | 14 | 698 | 3 | 0 | 1402
0.76 | 14 | 698 | 4 | 0 | 1402
204.88 | 14 | 698 | 6 | 0 | 1402
2.58 | 14 | 698 | 7 | 0 | 1402
0.74 | 14 | 698 | 8 | 0 | 1402
12.21 | 14 | 698 | 9 | 0 | 1402
0.04 | 14 | 698 | 10 | 0 | 1402
ИТОГО: | 14 | 513 | 0 | 0 | 1403
3.5.02.24 Наружная отделка. коэф.0.94 (1, 2) | 14 | 677 | 0 | 0 | 104
Зарплата | 14 | 678 | 0 | 0 | 102
7.2 | 14 | 678 | 1 | 0 | 102
Машины и механизмы | 14 | 679 | 0 | 0 | 102
7.79 | 14 | 679 | 1 | 0 | 102
Материалы | 14 | 680 | 0 | 0 | 102
1.69 | 14 | 680 | 1 | 0 | 102
Итого по неучтенным материалам | 14 | 681 | 0 | 0 | 103
0 | 14 | 681 | 1 | 0 | 103
Итого | 14 | 682 | 0 | 0 | 103
0 | 14 | 682 | 1 | 0 | 103
Накладные расходы | 14 | 683 | 0 | 0 | 102
0.987 | 14 | 683 | 1 | 0 | 102
Сметная прибыль | 14 | 684 | 0 | 0 | 102
0.55 | 14 | 684 | 1 | 0 | 102
Итого | 14 | 685 | 0 | 0 | 103
0 | 14 | 685 | 1 | 0 | 103
1 | 14 | 604 | 0 | 0 | 1402
ТЕРм08-02-142-01 | 14 | 604 | 1 | 0 | 1402
Устройство постели при одном кабеле в траншее | 14 | 604 | 2 | 0 | 1402
100 м кабеля | 14 | 604 | 3 | 0 | 1402
0.8 | 14 | 604 | 4 | 0 | 1402
120.93 | 14 | 604 | 6 | 0 | 1402
1153.49 | 14 | 604 | 7 | 0 | 1402
220.11 | 14 | 604 | 8 | 0 | 1402
6.63 | 14 | 604 | 9 | 0 | 1402
9.98 | 14 | 604 | 10 | 0 | 1402
2 | 14 | 606 | 0 | 0 | 1402
ТЕР22-01-011-01 | 14 | 606 | 1 | 0 | 1402
Укладка стальных водопроводных труб | 14 | 606 | 2 | 0 | 1402
1 км | 14 | 606 | 3 | 0 | 1402
0.08 | 14 | 606 | 4 | 0 | 1402
6242.34 | 14 | 606 | 6 | 0 | 1402
1944.92 | 14 | 606 | 7 | 0 | 1402
447.52 | 14 | 606 | 8 | 0 | 1402
318 | 14 | 606 | 9 | 0 | 1402
18.69 | 14 | 606 | 10 | 0 | 1402
2.1 | 14 | 608 | 0 | 0 | 1406
[103-0004] | 14 | 608 | 1 | 0 | 1406
Трубы стальные сварные водогазопроводные с резьбой черные легкие (неоцинкованные) диаметр условного прохода 32 мм, толщина стенки 2.8 мм | 14 | 608 | 2 | 0 | 1406
м | 14 | 608 | 3 | 0 | 1406
15.01 | 14 | 608 | 5 | 0 | 1406
1004 | 14 | 608 | 6 | 0 | 1406
0 | 14 | 608 | 8 | 0 | 1406
3 | 14 | 400 | 0 | 0 | 1402
ТЕРм08-02-370-02 | 14 | 400 | 1 | 0 | 1402
Установка СКД | 14 | 400 | 2 | 0 | 1402
1 шт. | 14 | 400 | 3 | 0 | 1402
1 | 14 | 400 | 4 | 0 | 1402
22.49 | 14 | 400 | 6 | 0 | 1402
30.05 | 14 | 400 | 7 | 0 | 1402
5.73 | 14 | 400 | 8 | 0 | 1402
1.13 | 14 | 400 | 9 | 0 | 1402
0.26 | 14 | 400 | 10 | 0 | 1402
4 | 14 | 609 | 0 | 0 | 1411
500-9016-312 | 14 | 609 | 1 | 0 | 1411
Замок электромагнитный | 14 | 609 | 2 | 0 | 1411
шт. | 14 | 609 | 3 | 0 | 1411
1 | 14 | 609 | 4 | 0 | 1411
2619.37 | 14 | 609 | 5 | 0 | 1411
0 | 14 | 609 | 6 | 0 | 1411
0 | 14 | 609 | 8 | 0 | 1411
5 | 14 | 485 | 0 | 0 | 1411
Цена поставщика | 14 | 485 | 1 | 0 | 1411
Стоимость ключей | 14 | 485 | 2 | 0 | 1411
шт. | 14 | 485 | 3 | 0 | 1411
100 | 14 | 485 | 4 | 0 | 1411
127.12 | 14 | 485 | 5 | 0 | 1411
0 | 14 | 485 | 6 | 0 | 1411
0 | 14 | 485 | 8 | 0 | 1411
6 | 14 | 610 | 0 | 0 | 1402
ТЕРм08-02-148-01 | 14 | 610 | 1 | 0 | 1402
Кабели до 35 кВ в проложенных трубах, блоках и коробах, масса 1 м, кг, до: 1 | 14 | 610 | 2 | 0 | 1402
100 м кабеля | 14 | 610 | 3 | 0 | 1402
1 | 14 | 610 | 4 | 0 | 1402
226.18 | 14 | 610 | 6 | 0 | 1402
360.78 | 14 | 610 | 7 | 0 | 1402
76.9 | 14 | 610 | 8 | 0 | 1402
12.4 | 14 | 610 | 9 | 0 | 1402
3.78 | 14 | 610 | 10 | 0 | 1402
7 | 14 | 336 | 0 | 0 | 1411
501-0624 | 14 | 336 | 1 | 0 | 1411
Кабель силовой ВВГ 3*4мм2 0.66КВ | 14 | 336 | 2 | 0 | 1411
1000 м | 14 | 336 | 3 | 0 | 1411
0.1 | 14 | 336 | 4 | 0 | 1411
39222.86 | 14 | 336 | 5 | 0 | 1411
0 | 14 | 336 | 6 | 0 | 1411
0 | 14 | 336 | 8 | 0 | 1411
ИТОГО: | 14 | 515 | 0 | 0 | 1403
3.3.01.14 Кабельные сети 0,4 кВ. коэф.0.94 (1, 2, 3, 4, 5, 6, 7) | 14 | 913 | 0 | 0 | 104
Зарплата | 14 | 914 | 0 | 0 | 102
7.2 | 14 | 914 | 1 | 0 | 102
Машины и механизмы | 14 | 915 | 0 | 0 | 102
5.62 | 14 | 915 | 1 | 0 | 102
Материалы | 14 | 916 | 0 | 0 | 102
2.91 | 14 | 916 | 1 | 0 | 102
Итого по неучтенным материалам | 14 | 917 | 0 | 0 | 103
0 | 14 | 917 | 1 | 0 | 103
Итого | 14 | 918 | 0 | 0 | 103
0 | 14 | 918 | 1 | 0 | 103
Накладные расходы | 14 | 919 | 0 | 0 | 102
0.987 | 14 | 919 | 1 | 0 | 102
Сметная прибыль | 14 | 920 | 0 | 0 | 102
0.6 | 14 | 920 | 1 | 0 | 102
Итого | 14 | 921 | 0 | 0 | 103
0 | 14 | 921 | 1 | 0 | 103
Итого | 14 | 143 | 0 | 0 | 103
0 | 14 | 143 | 1 | 0 | 103
НДС | 14 | 144 | 0 | 0 | 102
18% | 14 | 144 | 1 | 0 | 102
Итого | 14 | 145 | 0 | 0 | 103
0 | 14 | 145 | 1 | 0 | 103
СОСТАВИЛ | 14 | 15 | 0 | 0 | 2000
0 | 14 | 15 | 1 | 0 | 2000
0 | 14 | 15 | 2 | 0 | 2000
ПРОВЕРИЛ | 14 | 15 | 3 | 0 | 2000
0 | 14 | 15 | 4 | 0 | 2000
0 | 14 | 15 | 5 | 0 | 2000